## (原版导出)sheet
ID | Name | Designator | Footprint | Quantity
1 | 470pF | C6,C8 | C0603 | 2
2 | 10uF | C7,C9,C12,C14,C16,C69,C82,C87 | C0603 | 8
3 | 100nF | C10,C11,C13,C60,C62,C68 | C0603 | 6
4 | 1uF | C15,C83,C86 | C0603 | 3
5 | 47uF | C61,C63,C64,C65 | EIA3528 | 4
6 | 10nF | C66,C67,C84,C85 | C0603 | 4
7 | 220nF | C80,C81 | C0603 | 2
8 | 1A/40V/500mV | D1 | SMA-DIODE | 1
9 | JST_2MM_MALE | J3 | JST-2-SMD | 1
10 | AUDIO_JACK_3.5MM_PTH | J4 | AUDIO-JACK | 1
11 | PINHD-1X2_2.00 | J5,J6 | SH1.0-2P-90 | 2
12 | CHRG | LED2 | LED0603-R-RD | 1
13 | FULL | LED3 | LED0603-R-RD | 1
14 | AO3401 | Q1 | AO3401 | 1
15 | 10K | R23,R60,R61,R63,R64,R65,R66,R80,R81 | R0603 | 9
16 | 47K | R24,R25 | R0603 | 2
17 | 100K | R26,R27,R82 | R0603 | 3
18 | 470K | R28,R29 | R0603 | 2
19 | 1K2 | R30 | R0603 | 1
20 | 2k | R31,R32 | R0603 | 2
21 | 5K1 | R33,R34 | R0603 | 2
22 | 220K | R72,R73 | R0603 | 2
23 | 100 | R74,R75 | R0603 | 2
24 | SWITCH-SPDT-SMD-RIGHT-ANGLE | SW13 | SWITCH-SPST-SMD-A | 1
25 | MIC5219 3.3V | U2,U3 | SOT23-5 | 2
26 | TP4056 | U4 | ESOP8 | 1
27 | CH340C | U5 | SOP16-1.27-10.0X5.0MM | 1
28 | UDA1334ATS | U6 | MICROBUILDER_SSOP16_4.4MM | 1
29 | PAM8403 | U7 | SOP-16 | 1
30 | TYPE-C16PIN | USB1 | USB-C-SMD_TYPE-C16PIN | 1
31 | micro USB | USB2 | MICRO-USB-SMD_5P-P0.65-H-F_C10418 | 1
32 | ESP32-WROVER-I | A1 | WIFIM-SMD_ESP32-WROVER-I | 1
33 | 10uF | C1,C4 | C0603 | 2
34 | 2.2uF | C2 | C0603 | 1
35 | 100nF | C3 | C0603 | 1
36 | ESD | D2,D3,D4 | ESD0402 | 3
37 | TS-1088C-02526 | EN1 | SW-SMD_L4.0-W2.9-P4.15-EH | 1
38 | MICROBUILDER_MOUNTINGHOLE3.0THIN | H1,H2,H3,H4 | MOUNTINGHOLE_3.2MM_M3 | 4
39 | MICROSD-PUSH-OUT | J1 | MICROSD-PUSH-OUT | 1
40 | QWIIC_CONNECTORJS-1MM | J2 | 1X04_1MM_RA | 1
41 | JP Bootstrap | JP1 | R0603 | 1
42 | FPC 0.5MM 18P Pull type H2.0mm | JP2 | FPC-0.5MM-18P | 1
43 | ILI9341-2.4 | LCD1 | ILI9341-2.4 | 1
44 | BUSY | LED1 | LED0603-R-RD | 1
45 | 10K | R1,R3,R4,R5,R6,R7,R10,R11,R12,R13,R14,R15,R16,R17,R18,R19,R20 | R0603 | 17
46 | 2K2 | R2 | R0603 | 1
47 | 4K7 | R8,R9 | R0603 | 2
48 | 100K | R21 | R0603 | 1
49 | 10 | R22 | R0603 | 1
50 | UP | SW2 | KEY-SMD_2P-L6.0-W6.0-P6.50 | 1
51 | DOWN | SW3 | KEY-SMD_2P-L6.0-W6.0-P6.50 | 1
52 | LEFT | SW4 | KEY-SMD_2P-L6.0-W6.0-P6.50 | 1
53 | RIGHT | SW5 | KEY-SMD_2P-L6.0-W6.0-P6.50 | 1
54 | A | SW6 | KEY-SMD_2P-L6.0-W6.0-P6.50 | 1
55 | B | SW7 | KEY-SMD_2P-L6.0-W6.0-P6.50 | 1
56 | START | SW8 | TACTILE_SWITCH_SMD_5.2MM | 1
57 | SELECT | SW9 | TACTILE_SWITCH_SMD_5.2MM | 1
58 | MENU | SW10 | TACTILE_SWITCH_SMD_5.2MM | 1
59 | L | SW11 | TACTILE_SWITCH_PTH_RIGHT_ANGLE_KIT | 1
60 | R | SW12 | TACTILE_SWITCH_PTH_RIGHT_ANGLE_KIT | 1
61 | S8050 | T1,T2,T3 | S8050 | 3
62 | V_USB | TP1 | PAD.03X.03 | 1
63 | BATT | TP2 | PAD.03X.03 | 1
64 | 3.3V | TP3 | PAD.03X.03 | 1
65 | VIN | TP4 | PAD.03X.03 | 1
66 | GND | TP5 | PAD.03X.03 | 1
67 | PCF8574 | U1 | SO16 | 1

## (推荐)修订版
Name 元件名称 | 当前库存数量 | Designator 元件位号 | Footprint | Quantity 数量 | 备注
1uF | 充足 | C15,C83,C86 | C0603 | 3 | 电容
2.2uF | 充足 | C2 | C0603 | 1 | 电容
47uF | 0 | C61,C63,C64,C65 | EIA3528 | 4 | 电容，胆电容
10uF | 充足 | C1,C4,C7,C9,C12,C14,C16,C69,C82,C87 | C0603 | 10 | 电容
220nF | 充足 | C80,C81 | C0603 | 2 | 电容
100nF | 充足 | C3,C10,C11,C13,C60,C62,C68 | C0603 | 7 | 电容
10nF | 充足 | C66,C67,C84,C85 | C0603 | 4 | 电容
470pF | 充足 | C6,C8 | C0603 | 2 | 电容
10K | 0 | R1,R3,R4,R5,R6,R7,R10,R11,R12,R13,R14,R15,R16,R17,R18,R19,R20,R23,R60,R61,R63,R64,R65,R66,R80,R81 | R0603 | 26 | 电阻
2K2 | 充足 | R2 | R0603 | 1 | 电阻
100K | 充足 | R21,R26,R27,R82 | R0603 | 4 | 电阻
10 | 充足 | R22 | R0603 | 1 | 电阻
47K | 充足 | R24,R25 | R0603 | 2 | 电阻
470K | 充足 | R28,R29 | R0603 | 2 | 电阻
1K2 | 充足 | R30 | R0603 | 1 | 电阻
2k | 充足 | R31,R32 | R0603 | 2 | 电阻
5K1 | 充足 | R33,R34 | R0603 | 2 | 电阻
220K | 充足 | R72,R73 | R0603 | 2 | 电阻
100 | 充足 | R74,R75 | R0603 | 2 | 电阻
4K7 | 充足 | R8,R9 | R0603 | 2 | 电阻
TS-1088C-02526 | 6 | EN1 | SW-SMD_L4.0-W2.9-P4.15-EH | 1 | 轻触开关，重置按钮
L/R | 6 | SW11 | TACTILE_SWITCH_PTH_RIGHT_ANGLE_KIT | 2 | 轻触开关，肩键
SWITCH-SPDT-SMD-RIGHT-ANGLE | 4 | SW13 | SWITCH-SPST-SMD-A | 1 | 拨动开关，总开关
上下左右/A/B | 充足 | SW2 | KEY-SMD_2P-L6.0-W6.0-P6.50 | 6 | 轻触开关，软按键
START/SELECT/MENU | 8 | SW8 | TACTILE_SWITCH_SMD_5.2MM | 3 | 轻触开关，铜
BUSY/CHRG/FULL | 充足 | LED1 | LED0603-R-RD | 1 | 发光二极管/LED
IN5822 1A/40V/500mV | 充足 | D1 | SMA-DIODE | 1 | 肖特基二极管
AO3401 | 充足 | Q1 | AO3401 | 1 | 场效应管(MOSFET)
S8050 | 充足 | T1,T2,T3 | S8050 | 3 | 三极管
MIC5219 3.3V | 充足 | U2,U3 | SOT23-5 | 2 | 线性稳压器
ILI9341-2.4 | 1 | LCD1 | ILI9341-2.4 | 1 | 屏幕，注意要买18PIN焊接型
ESP32-WROVER-I | 1 | A1 | WIFIM-SMD_ESP32-WROVER-I | 1 | 芯片，ESP32
PCF8574 | 2 | U1 | SO16 | 1 | 芯片，I/O扩展器
TP4056 | 2 | U4 | ESOP8 | 1 | 芯片，电池管理
CH340C | 1 | U5 | SOP16-1.27-10.0X5.0MM | 1 | 芯片，USB转串口
UDA1334ATS | 2 | U6 | MICROBUILDER_SSOP16_4.4MM | 1 | 芯片，音频
PAM8403 | 2 | U7 | SOP-16 | 1 | 芯片，音频功率放大器
AUDIO_JACK_3.5MM_PTH | 4 | J4 | AUDIO-JACK | 1 | 3.5mm耳机插座
JST_2MM_MALE | 充足 | J3 | JST-2-SMD | 1 | 电池座，非必要
PINHD-1X2_2.00 | 充足 | J5,J6 | SH1.0-2P-90 | 2 | 喇叭排线插座，无需购买
MICROSD-PUSH-OUT |  | J1 | MICROSD-PUSH-OUT | 1 | TF卡座
TYPE-C16PIN | 充足 | USB1 | USB-C-SMD_TYPE-C16PIN | 1 | USB接口，Type-C
micro USB | 充足 | USB2 | MICRO-USB-SMD_5P-P0.65-H-F_C10418 | 1 | USB接口，MicroUSB
ESD | 充足 | D2,D3,D4 | ESD0402 | 3 | 静电放电(ESD)保护器件
MICROBUILDER_MOUNTINGHOLE3.0THIN | ? | H1,H2,H3,H4 | MOUNTINGHOLE_3.2MM_M3 | 4 | M3铜柱螺丝包
QWIIC_CONNECTORJS-1MM |  | J2 | 1X04_1MM_RA | 1 | 未知接口，无需安装
JP Bootstrap |  | JP1 | R0603 | 1 | 一坨锡
喇叭 | 0
电池 | 0
锡膏
Note on B1: can: 根据你的实际情况修改！！
Note on C1: can: 在嘉立创EDA的查找功能搜索即可
Note on A4: can: 胆电容！
Note on A10: can: 10kΩ ±1% 100mW
Note on A11: can: 2.2kΩ ±5%
Note on A12: can: 100kΩ ±1%
Note on A13: can: 10Ω ±1% 100mW
Note on A16: can: 1.2kΩ ±1%
Note on A18: can: 5.1kΩ ±1% 100mW
Note on A20: can: 100Ω ±1% 100mW
Note on A21: can: 4.7kΩ ±5%
Note on F25: can: 对于开关、按钮等原件，应该用电烙铁，如果使用热风枪加热可能导致原件烫坏
Note on A32: can: 淘宝
Note on F32: can: 屏幕排线的FPC连接器不需要购买，在触点上少量锡，对齐屏幕后再用电烙铁焊接
Note on A33: can: 淘宝 ESP32-WROVER-IE
Note on F33: can: 对于 ESP32 Wrover 主控，不要使用锡膏的方式，容易出现芯片底部连锡，或者虚焊，应该用电烙铁
Note on A34: can: 淘宝上买比较便宜
Note on A37: can: 嘉立创无货，淘宝上买
Note on F40: can: 电池的焊接需要小心，因为焊接时若不小心造成正负极短路可能造成火灾，建议焊接电池插座
Note on A41: can: 线对板针座/1x2P 间距:2mm 立贴 系列:PH 编带
Note on F43: can: Type-C 引脚密集，可以在PCB板子触点上涂上【少量】锡膏，然后再用热风枪加热管脚，如果连锡则需要用热风枪拆下重新焊接
Note on F45: can: ESD芯片应该使用0603尺寸，而我用的是0402，这么小的尺寸非常难以焊接（经测试，不焊接也不会有任何影响）
Note on F48: can: JP1 跳线直接一坨锡，并且在刷机结束后不需要移除

## (备份)其他平台购买
名称 | 链接 | 备注
ADC/DAC-专用型 UDA1334ATS/N2,118 SSOP-16 NXP(恩智浦) | https://item.taobao.com/item.htm?spm=a1z09.2.0.0.70d72e8dztZrJd&id=683606412084&_u=12a4renuad4f | 不易买到
I/O扩展器 PCF8574T/3,512 SO-16 NXP(恩智浦) | https://item.taobao.com/item.htm?spm=a1z09.2.0.0.70d72e8dztZrJd&id=684376352489&_u=12a4renu392a | 不易买到
耳机插座3.5MM 音频视频母座插座3.5立体声 双声道PJ-313D 3F07 | https://detail.tmall.com/item.htm?id=14476732895&spm=a1z09.2.0.0.70d72e8dztZrJd&_u=12a4renu0d8d
M3铜柱螺丝包9种 12种 M3*5 6 8 10 12 15+6 双通 螺母 圆头平头 | https://detail.tmall.com/item.htm?_u=12a4renu40df&id=650987674420&spm=a1z09.2.0.0.70d72e8dztZrJd
Risym 七脚拔动 MSK-12C01-07(1P2T) 贴片拨动开关 (10个) | https://detail.tmall.com/item.htm?id=570963820304&spm=a1z09.2.0.0.70d72e8dztZrJd&_u=12a4renu00e7
3.7v聚合物 锂电池 | https://item.taobao.com/item.htm?spm=a1z09.2.0.0.70d72e8dztZrJd&id=528235852444&_u=12a4renu2f7b
MIC5219-3.3YM5 MIC5219-3.3BM5 LG33 稳压器ic SOT23-5(10只） | https://detail.tmall.com/item.htm?id=608929814451&spm=a1z09.2.0.0.70d72e8dztZrJd&_u=12a4renub7fa | 可能无货
2.4寸SPI串口液晶屏TFT彩屏ILI9341驱动 带触摸屏4IO口可驱动 | https://item.taobao.com/item.htm?spm=a1z09.2.0.0.70d72e8dztZrJd&id=579561491124&_u=12a4renud6ef

## (备份)按客户原始表格导出
BOM报价单（已编辑）
采购套数：1 |  |  | 如有需要请与立创客服联络 | [7 empty] | 本报价有效期为1天
您的上传的BOM |  |  | 立创商城报价单 | [7 empty] | 总价(含税):￥114.47
序号 | 参数 | 数量 | 推荐商品 | 品牌 | 商品型号 | 包装数量 | 起订量 | 数量 | 单价￥ | 小计￥ | 商品编码
1 | ESP32-WROVER-I | 1 | WIFI模块 外接天线IPEX模组 | ESPRESSIF(乐鑫) | ESP32-WROVER-IE-N16R8 | 650 | 1 | 1 | 27.15 | 27.15 | C701352
2 | 10uF | 10 | 10uF ±20% | TAIYO YUDEN(太诱) |  | 4000 | 20 | 20 | 0.14309 | 2.86 | C669868
3 | 2.2uF | 1 | 2.2uF ±10% | muRata(村田) |  | 4000 | 5 | 5 | 0.53348 | 2.67 | C668370
4 | 100nF | 7 | 100nF ±10% | muRata(村田) |  | 4000 | 50 | 50 | 0.074642 | 3.73 | C782175
5 | 470pF | 2 | 470pF ±5% | Walsin(华新科) | 0603N471J201CT | 4000 | 50 | 50 | 0.048708 | 2.44 | C5122267
6 | 1uF | 3 | 1uF ±10% | muRata(村田) |  | 10000 | 20 | 20 | 0.27704 | 5.54 | C908011
7 | 47uF | 4 | 47uF ±10% 10V | KEMET(基美) | T491B476K010AT | 2000 | 1 | 4 | 1.4165 | 5.67 | C116617
8 | 10nF | 4 | 10nF ±10% | muRata(村田) |  | 10000 | 1 | 4 | 0.02862 | 0.11 | C2167085
9 | 220nF | 2 | 220nF ±10% 16V | PSA(信昌电陶) |  | 4000 | 50 | 50 | 0.031509 | 1.58 | C363556
10 | 1A/40V/500mV | 1 | 40V 1A 500mV@1A | LRC(乐山无线电) | SM140AF | 3000 | 10 | 10 | 0.24395 | 2.44 | C354993
11 | ESD | 3 | ESD | INPAQ(佳邦) |  | 10000 | 20 | 20 | 0.12802 | 2.56 | C693041
12 | TS-1088C-02526 | 1 | 贴片带柱小龟轻触开关 260GF | XUNPU(讯普) | TS-1088C-02526 | 2500 | 10 | 10 | 0.33525 | 3.35 | C455279
13 | MICROSD-PUSH-OUT | 1 | 自弹式 MicroSD卡(TF卡) 卡座 外焊式 | SHOU HAN(首韩) |  | 1000 | 10 | 10 | 0.28954 | 2.9 | C393941
14 | FPC 0.5MM 18P Pull type H2.0mm | 1 | 0.5mm P数:18 抽屉式 下接 | JS(钜硕电子) | AFC07-S18FCC-00 | 39 | 13 | 13 | 0.59495 | 7.73 | C11054
15 | BUSY | 1 | 黄灯 | EVERLIGHT(亿光) | 19-21VYC/TR8 | 3000 | 10 | 10 | 0.32026 | 3.2 | C264446
16 | AO3401 | 1 | P沟道 20V 3A | HXY MOSFET(华轩阳电子) |  | 3000 | 20 | 20 | 0.12244 | 2.45 | C4748724
17 | 10K | 26 | 10kΩ ±1% 100mW | HKR |  | 5000 | 100 | 100 | 0.007761 | 0.78 | C177644
18 | 2K2 | 1 | 2.2kΩ ±5% | VO(翔胜) |  | 5000 | 100 | 100 | 0.005507 | 0.55 | C3017730
19 | 4K7 | 2 | 4.7kΩ ±5% | VO(翔胜) | SCR0603J4K7 | 5000 | 100 | 100 | 0.005555 | 0.56 | C3017722
20 | 100K | 4 | 100kΩ ±1% | FH(风华) | ABD03K1003FT | 5000 | 100 | 100 | 0.02217 | 2.22 | C5139538
21 | 10 | 1 | 10Ω ±1% 100mW | YAGEO(国巨) | RC0603FR-0710RL | 5000 | 100 | 100 | 0.020689 | 2.07 | C109318
22 | 47K | 2 | 47kΩ ±5% | VO(翔胜) |  | 5000 | 100 | 100 | 0.006208 | 0.62 | C3017699
23 | 470K | 2 | 470kΩ ±1% | VO(翔胜) |  | 5000 | 100 | 100 | 0.008048 | 0.8 | C3016411
24 | 1K2 | 1 | 1.2kΩ ±1% | VO(翔胜) | SCR0603F1K2 | 5000 | 100 | 100 | 0.006448 | 0.64 | C3016287
25 | 2k | 2 | 2kΩ ±1% 100mW | Tyohm(幸亚电阻) | RMC06032K1%N | 5000 | 100 | 100 | 0.0193 | 1.93 | C269421
26 | 5K1 | 2 | 5.1kΩ ±1% 100mW | VO(翔胜) | 0603 ±1% 5K1 | 5000 | 100 | 100 | 0.01073 | 1.07 | C2889372
27 | 220K | 2 | 220kΩ ±1% 100mW | TE Connectivity(美国泰科) |  | 10000 | 1 | 2 | 0.025731 | 0.05 | C2096441
28 | 100 | 2 | 100Ω ±1% 100mW | LIZ(丽智电子) | CR0603FA1000G | 5000 | 100 | 100 | 0.005972 | 0.6 | C100700
29 | UP | 1 | 6.0*6.0*5.0硅胶力度200gf | XKB Connectivity(中国星坤) | TS-1199A-B1-B | 2000 | 1 | 1 | 0.9171 | 0.92 | C381053
30 | SELECT | 1 | 5.2*5.2*2.5 250gf 铜头按钮 | YIYUAN(怡远) | YTS-C005-2E | 3000 | 20 | 20 | 0.14746 | 2.95 | C2910748
31 | S8050 | 3 | S8050 | 星海 | S8050 | 3000 | 50 | 50 | 0.081299 | 4.06 | C2992076
32 | TP4056 | 1 | TP4056 | UMW(友台半导体) | TP4056 | 4000 | 5 | 5 | 0.51241 | 2.56 | C725790
33 | CH340C | 1 | CH340C | WCH(南京沁恒) |  | 50 | 1 | 1 | 2.86 | 2.86 | C84681
34 | PAM8403 | 1 | PAM8403 | Slkor(萨科微) |  | 3000 | 5 | 5 | 1.4856 | 7.43 | C5122557
35 | TYPE-C16PIN | 1 | Type-C 母座 卧贴 带定位柱 不锈钢外壳 2次模顶 | SHOU HAN(首韩) | TYPE-C 16PIN 2MD(073) | 1000 | 10 | 10 | 0.33617 | 3.36 | C2765186
36 | micro USB | 1 | Micro-B 母座 | 精拓金 | 920-E52A2021S10100 | 1000 | 5 | 5 | 0.41139 | 2.06 | C10418